## Sheet1
智能制造培训中心2#楼监控系统建设要求
序号 | 名 称 | 设备特征参数描述 | 计量单位 | 工程量
1 | POE枪式摄像头 | 200万星光级1/2.7”CMOS ICR红外阵列筒型网络摄像机; 最小照度 0.002Lux @(F1.2,AGC ON) ,0 Lux with IR 快门 1/3秒至1/100,000秒 镜头 4mm, 水平视场角:90.3°(6mm,8mm,12mm可选) 镜头接口类型 M12 日夜转换模式 ICR红外滤片式 数字降噪 3D数字降噪 宽动态范围 120dB 50Hz: 25fps (1920 × 1080,1280 × 960,1280 × 720) ROI支持三码流分别设置1个固定区域 存储功能 NAS(NFS,SMB/CIFS均支持) 智能报警 越界侦测,区域入侵侦测,场景变更侦测,人脸侦测,虚焦侦测 物品遗留侦测,物品拾取侦测,非法停车侦测,人员聚集侦测,徘徊侦测,快速移动侦测,进入区域侦测,离开区域侦测 通讯接口 1 个RJ45 10M / 100M 自适应以太网口 工作温度和湿度 -30℃~60℃,湿度小于95%(无凝结) 电源供应 DC12V±25% / PoE(802.3af)； 电源接口类型 圆头电源接口 功耗 非PoE：：4.5W MAX； PoE：：5.5W MAX； 红外照射距离最远可达：30米 防护等级 IP67 | 个 | 49
2 | 枪式摄像头可转动支架 | 通用壁装支架/白/钢/199.3×83.04mm | 个 | 49
3 | POE半球摄像头 | 1、具有200万像素 CMOS传感器。内置GPU芯片 2、需支持双码流技术，主码流最高1920x1080@25fps，子码流704x576@25fps。 3、★内置红外与白光补光灯。（公安部检验报告证明） 4、★最低照度彩色：0.0005 lx ，最大亮度鉴别等级（灰度等级）不小于11级。（公安部检验报告证明） 5、★同一静止场景相同图像质量下，设备在H.265编码方式时，开启智能编码功能和不开启智能编码相比，码率节约80%。（公安部检验报告证明） 6、支持白光报警功能，当报警产生时，可触发联动白光闪烁。（公安部检验报告证明） 7、需支持双码流技术，主码流最高1920x1080@25fps，子码流704x576@25fps。 8、在1920x1080 @ 30fps下，清晰度不小于1100TVL。 9、支持H.264、H.265视频编码格式，且具有High Profile编码能力。（公安部检验报告证明） 10、需具备区域入侵检测、越界检测、进入区域、离开区域等功能。 11、需支持DC12V/POE供电。 12、白光补光距离不小于15米。 | 个 | 3
4 | POE网络交换机8+2口 | PoE自适应802.3af（15.4W）和802.3at（30W）标准，整机PoE最大输出功率为370W，通过普通的5类双绞线即可为AP、IP摄像头、IP电话等PoE受电设备同时传输电力和数据。设备支持网络延长（EXTEND）模式，开启后，使用超五类及以上网线时，对应端口的数据传输和供电距离最远可达250米；PoE支持8芯供电技术 2千兆COMBO口 | 台 | 2
5 | POE网络交换机16+2口 | PoE自适应802.3af（15.4W）和802.3at（30W）标准，整机PoE最大输出功率为370W，通过普通的5类双绞线即可为AP、IP摄像头、IP电话等PoE受电设备同时传输电力和数据。设备支持网络延长（EXTEND）模式，开启后，使用超五类及以上网线时，对应端口的数据传输和供电距离最远可达250米；PoE支持8芯供电技术 2千兆COMBO口 | 台 | 4
6 | 网络交换机8口 | 8口全千兆交换机 | 台 | 2
7 | VGA视频切换器 | 二进一出（1080P） | 只 | 1
8 | VGA视频分割器器 | 四进一出（1080P） | 只 | 1
9 | VGA高清连接线 | 3米（1080P） | 条 | 2
10 | 硬盘录像机32路 | 1、★★支持本地预览权限的配置，设置权限后的通道只有登录后才会出现预览画面；支持远程预览加密，只有输入密钥才能解开视频。并支持码流加密；WEB界面远程登录设备，30分钟无操作，设备自动退出登录；可设置远程访问IP地址和MAC地址黑白名单；WEB端可设置开启HTTPS安全链接、SSH（以公安部检测报告为准） 2、★支持秒级检索查看硬盘中录像文件，秒级检索录像文件中的人员、车辆、人体等活动目标，并以弹窗形式来展示活动目标关联的录像片段（以公安部检测报告为准） 3、★支持图表形式展示已添加的IP通道，支持自动抓拍一张图片作为IP通道封面（以公安部检测报告为准） 4、★支持对任一录像文件打标签，单个文件最大支持1024个标签，设备可添加的标签个数不少于8192（以公安部检测报告为准） 5、支持1路H.265编码、25fps、8160×2400格式的视频实时预览（以公安部检测报告为准） 6、支持1/8、1/4、1/2、1、2、4、8、16、32、64、128、256等倍速回放录像，支持录像回放的剪辑和回放截图功能（以公安部检测报告为准） 7、 支持日志回放功能，可对报警日志关联的录像进行回放；录像文件含设备的序列号、MAC地址、录像时间水印信息 8、支持在预览界面下拖动任意预览通道画面，交换通道顺序。 9、 支持回放控制：录像回放时，支持截图、剪辑、打标签、电子放大、调节音量、锁定等操作；并支持多路电子放大 10、支持即时存储和回放功能，可回放设备断电、断网前一秒的录像 11、支持录像续传接收功能，接入具有断网续传功能的网络摄像机，当设备与摄像机之间网络中断并恢复后，可自动接收摄像机内存储的视频图像（以公安部检测报告为准） 12、支持即时流畅预览，通过客户端软件预览图像时，当网络带宽低于该通道码率时，自动抽帧处理，使预览画面无花屏、马赛克现象产生 | 台 | 2
11 | 储存硬盘4T | 4TB/64MB(6Gb/秒 NCQ)/5900RPM/SATA3 | 块 | 6
12 | 壁式机柜 | 带浪涌器及漏电空气开关插座 （尺寸适应POE网络交换机8口，POE网络交换机16口） | 只 | 6
13 | 落地式可移动机柜 | 带浪涌器及漏电空气开关插座 （尺寸适应主控室设备） | 只 | 1
14 | 挂壁式监控显示器 | 55寸 4K屏 | 台 | 1
15 | 线管 | PVC20阻燃线管敷设 | 米
16 | 线管 | PVC32阻燃线管敷设 | 米
17 | 网线 | 线管内配线超六类网线SFTP CAT6E 4*2*0.58 | 米
18 | 网线 | 线管内超五类网线配线SFTP CAT5E 4*2*0.58 | 米
19 | 电线 | 线管内RVV3*2.5电缆线 | 米
20 | 插座 | 4位多功能排插 | 个
21 | 桥架 | 钢制桥架安装100*100（含桥架支撑架制作，桥架支撑架安装） | 米
22 | 防火堵洞(隔板)、孔洞封堵 | 钻金刚孔 | 处
23 | 防火堵洞 | 堵洞 | 处
24 | 其它辅材 | 其它辅助材料小配件 | 批